## 01.411 PN 16
INTERCETTAZIONE
CORPO: A 105
PRODOTTI |  |  | VOCI DI CAPITOLATO GENERALI | VOCI DI CAPITOLATO DIMENSIONALI
SERIE | CODICE | DIMENSIONI
01.411 | 01.411 PN 16 | DN 15 | Valvola a sfera di tipo wafer e sfera flottante con passaggio pieno. Corpo acciaio al carbonio A105. Sfera in AISI 304. Asta: AISI 316. Sede sfera in PTFE. Stelo antiespulsione. Per flange EN 1092 PN 16. Scartamento non normalizzato. Limiti di impiego -25°C ÷ +150°C. Pmax 16 bar. Disponibile: servocomando o riduttore manuale, sistema antistatico, versione GAS. Conforme alla direttiva PED. Tipo Brandoni. | Valvola a sfera di tipo wafer e sfera flottante con passaggio pieno. Corpo acciaio al carbonio A105. Sfera in AISI 304. Asta: AISI 316. Sede sfera in PTFE. Stelo antiespulsione. Per flange EN 1092 PN 16. Scartamento non normalizzato. Limiti di impiego -25°C ÷ +150°C. Pmax 16 bar. Disponibile: servocomando o riduttore manuale, sistema antistatico, versione GAS. Conforme alla direttiva PED. Tipo Brandoni. DN 15.
01.411 | 01.411 PN 16 | DN 20 | Valvola a sfera di tipo wafer e sfera flottante con passaggio pieno. Corpo acciaio al carbonio A105. Sfera in AISI 304. Asta: AISI 316. Sede sfera in PTFE. Stelo antiespulsione. Per flange EN 1092 PN 16. Scartamento non normalizzato. Limiti di impiego -25°C ÷ +150°C. Pmax 16 bar. Disponibile: servocomando o riduttore manuale, sistema antistatico, versione GAS. Conforme alla direttiva PED. Tipo Brandoni. | Valvola a sfera di tipo wafer e sfera flottante con passaggio pieno. Corpo acciaio al carbonio A105. Sfera in AISI 304. Asta: AISI 316. Sede sfera in PTFE. Stelo antiespulsione. Per flange EN 1092 PN 16. Scartamento non normalizzato. Limiti di impiego -25°C ÷ +150°C. Pmax 16 bar. Disponibile: servocomando o riduttore manuale, sistema antistatico, versione GAS. Conforme alla direttiva PED. Tipo Brandoni. DN 20.
01.411 | 01.411 PN 16 | DN 25 | Valvola a sfera di tipo wafer e sfera flottante con passaggio pieno. Corpo acciaio al carbonio A105. Sfera in AISI 304. Asta: AISI 316. Sede sfera in PTFE. Stelo antiespulsione. Per flange EN 1092 PN 16. Scartamento non normalizzato. Limiti di impiego -25°C ÷ +150°C. Pmax 16 bar. Disponibile: servocomando o riduttore manuale, sistema antistatico, versione GAS. Conforme alla direttiva PED. Tipo Brandoni. | Valvola a sfera di tipo wafer e sfera flottante con passaggio pieno. Corpo acciaio al carbonio A105. Sfera in AISI 304. Asta: AISI 316. Sede sfera in PTFE. Stelo antiespulsione. Per flange EN 1092 PN 16. Scartamento non normalizzato. Limiti di impiego -25°C ÷ +150°C. Pmax 16 bar. Disponibile: servocomando o riduttore manuale, sistema antistatico, versione GAS. Conforme alla direttiva PED. Tipo Brandoni. DN 25.
01.411 | 01.411 PN 16 | DN 32 | Valvola a sfera di tipo wafer e sfera flottante con passaggio pieno. Corpo acciaio al carbonio A105. Sfera in AISI 304. Asta: AISI 316. Sede sfera in PTFE. Stelo antiespulsione. Per flange EN 1092 PN 16. Scartamento non normalizzato. Limiti di impiego -25°C ÷ +150°C. Pmax 16 bar. Disponibile: servocomando o riduttore manuale, sistema antistatico, versione GAS. Conforme alla direttiva PED. Tipo Brandoni. | Valvola a sfera di tipo wafer e sfera flottante con passaggio pieno. Corpo acciaio al carbonio A105. Sfera in AISI 304. Asta: AISI 316. Sede sfera in PTFE. Stelo antiespulsione. Per flange EN 1092 PN 16. Scartamento non normalizzato. Limiti di impiego -25°C ÷ +150°C. Pmax 16 bar. Disponibile: servocomando o riduttore manuale, sistema antistatico, versione GAS. Conforme alla direttiva PED. Tipo Brandoni. DN 32.
01.411 | 01.411 PN 16 | DN 40 | Valvola a sfera di tipo wafer e sfera flottante con passaggio pieno. Corpo acciaio al carbonio A105. Sfera in AISI 304. Asta: AISI 316. Sede sfera in PTFE. Stelo antiespulsione. Per flange EN 1092 PN 16. Scartamento non normalizzato. Limiti di impiego -25°C ÷ +150°C. Pmax 16 bar. Disponibile: servocomando o riduttore manuale, sistema antistatico, versione GAS. Conforme alla direttiva PED. Tipo Brandoni. | Valvola a sfera di tipo wafer e sfera flottante con passaggio pieno. Corpo acciaio al carbonio A105. Sfera in AISI 304. Asta: AISI 316. Sede sfera in PTFE. Stelo antiespulsione. Per flange EN 1092 PN 16. Scartamento non normalizzato. Limiti di impiego -25°C ÷ +150°C. Pmax 16 bar. Disponibile: servocomando o riduttore manuale, sistema antistatico, versione GAS. Conforme alla direttiva PED. Tipo Brandoni. DN 40.
01.411 | 01.411 PN 16 | DN 50 | Valvola a sfera di tipo wafer e sfera flottante con passaggio pieno. Corpo acciaio al carbonio A105. Sfera in AISI 304. Asta: AISI 316. Sede sfera in PTFE. Stelo antiespulsione. Per flange EN 1092 PN 16. Scartamento non normalizzato. Limiti di impiego -25°C ÷ +150°C. Pmax 16 bar. Disponibile: servocomando o riduttore manuale, sistema antistatico, versione GAS. Conforme alla direttiva PED. Tipo Brandoni. | Valvola a sfera di tipo wafer e sfera flottante con passaggio pieno. Corpo acciaio al carbonio A105. Sfera in AISI 304. Asta: AISI 316. Sede sfera in PTFE. Stelo antiespulsione. Per flange EN 1092 PN 16. Scartamento non normalizzato. Limiti di impiego -25°C ÷ +150°C. Pmax 16 bar. Disponibile: servocomando o riduttore manuale, sistema antistatico, versione GAS. Conforme alla direttiva PED. Tipo Brandoni. DN 50.
01.411 | 01.411 PN 16 | DN 65 | Valvola a sfera di tipo wafer e sfera flottante con passaggio pieno. Corpo acciaio al carbonio A105. Sfera in AISI 304. Asta: AISI 316. Sede sfera in PTFE. Stelo antiespulsione. Per flange EN 1092 PN 16. Scartamento non normalizzato. Limiti di impiego -25°C ÷ +150°C. Pmax 16 bar. Disponibile: servocomando o riduttore manuale, sistema antistatico, versione GAS. Conforme alla direttiva PED. Tipo Brandoni. | Valvola a sfera di tipo wafer e sfera flottante con passaggio pieno. Corpo acciaio al carbonio A105. Sfera in AISI 304. Asta: AISI 316. Sede sfera in PTFE. Stelo antiespulsione. Per flange EN 1092 PN 16. Scartamento non normalizzato. Limiti di impiego -25°C ÷ +150°C. Pmax 16 bar. Disponibile: servocomando o riduttore manuale, sistema antistatico, versione GAS. Conforme alla direttiva PED. Tipo Brandoni. DN 65.
01.411 | 01.411 PN 16 | DN 80 | Valvola a sfera di tipo wafer e sfera flottante con passaggio pieno. Corpo acciaio al carbonio A105. Sfera in AISI 304. Asta: AISI 316. Sede sfera in PTFE. Stelo antiespulsione. Per flange EN 1092 PN 16. Scartamento non normalizzato. Limiti di impiego -25°C ÷ +150°C. Pmax 16 bar. Disponibile: servocomando o riduttore manuale, sistema antistatico, versione GAS. Conforme alla direttiva PED. Tipo Brandoni. | Valvola a sfera di tipo wafer e sfera flottante con passaggio pieno. Corpo acciaio al carbonio A105. Sfera in AISI 304. Asta: AISI 316. Sede sfera in PTFE. Stelo antiespulsione. Per flange EN 1092 PN 16. Scartamento non normalizzato. Limiti di impiego -25°C ÷ +150°C. Pmax 16 bar. Disponibile: servocomando o riduttore manuale, sistema antistatico, versione GAS. Conforme alla direttiva PED. Tipo Brandoni. DN 80.
01.411 | 01.411 PN 16 | DN 100 | Valvola a sfera di tipo wafer e sfera flottante con passaggio pieno. Corpo acciaio al carbonio A105. Sfera in AISI 304. Asta: AISI 316. Sede sfera in PTFE. Stelo antiespulsione. Per flange EN 1092 PN 16. Scartamento non normalizzato. Limiti di impiego -25°C ÷ +150°C. Pmax 16 bar. Disponibile: servocomando o riduttore manuale, sistema antistatico, versione GAS. Conforme alla direttiva PED. Tipo Brandoni. | Valvola a sfera di tipo wafer e sfera flottante con passaggio pieno. Corpo acciaio al carbonio A105. Sfera in AISI 304. Asta: AISI 316. Sede sfera in PTFE. Stelo antiespulsione. Per flange EN 1092 PN 16. Scartamento non normalizzato. Limiti di impiego -25°C ÷ +150°C. Pmax 16 bar. Disponibile: servocomando o riduttore manuale, sistema antistatico, versione GAS. Conforme alla direttiva PED. Tipo Brandoni. DN 100.
01.411 | 01.411 PN 16 | DN 125 | Valvola a sfera di tipo wafer e sfera flottante con passaggio pieno. Corpo acciaio al carbonio A105. Sfera in AISI 304. Asta: AISI 316. Sede sfera in PTFE. Stelo antiespulsione. Per flange EN 1092 PN 16. Scartamento non normalizzato. Limiti di impiego -25°C ÷ +150°C. Pmax 16 bar. Disponibile: servocomando o riduttore manuale, sistema antistatico, versione GAS. Conforme alla direttiva PED. Tipo Brandoni. | Valvola a sfera di tipo wafer e sfera flottante con passaggio pieno. Corpo acciaio al carbonio A105. Sfera in AISI 304. Asta: AISI 316. Sede sfera in PTFE. Stelo antiespulsione. Per flange EN 1092 PN 16. Scartamento non normalizzato. Limiti di impiego -25°C ÷ +150°C. Pmax 16 bar. Disponibile: servocomando o riduttore manuale, sistema antistatico, versione GAS. Conforme alla direttiva PED. Tipo Brandoni. DN 125.
01.411 | 01.411 PN 16 | DN 150 | Valvola a sfera di tipo wafer e sfera flottante con passaggio pieno. Corpo acciaio al carbonio A105. Sfera in AISI 304. Asta: AISI 316. Sede sfera in PTFE. Stelo antiespulsione. Per flange EN 1092 PN 16. Scartamento non normalizzato. Limiti di impiego -25°C ÷ +150°C. Pmax 16 bar. Disponibile: servocomando o riduttore manuale, sistema antistatico, versione GAS. Conforme alla direttiva PED. Tipo Brandoni. | Valvola a sfera di tipo wafer e sfera flottante con passaggio pieno. Corpo acciaio al carbonio A105. Sfera in AISI 304. Asta: AISI 316. Sede sfera in PTFE. Stelo antiespulsione. Per flange EN 1092 PN 16. Scartamento non normalizzato. Limiti di impiego -25°C ÷ +150°C. Pmax 16 bar. Disponibile: servocomando o riduttore manuale, sistema antistatico, versione GAS. Conforme alla direttiva PED. Tipo Brandoni. DN 150.

## 01.411 PN 40
INTERCETTAZIONE
CORPO: A 105
PRODOTTI |  |  | VOCI DI CAPITOLATO GENERALI | VOCI DI CAPITOLATO DIMENSIONALI
SERIE | CODICE | DIMENSIONI
01.411 | 01.411 PN 40 | DN 15 | Valvola a sfera di tipo wafer e sfera flottante con passaggio pieno. Corpo acciaio al carbonio A105. Sfera in AISI 304. Asta: AISI 316. Sede sfera in PTFE. Stelo antiespulsione. Per flange EN 1092 PN 40. Scartamento non normalizzato. Limiti di impiego -25°C ÷ +150°C. Pmax 40 bar. Disponibile: servocomando o riduttore manuale flottante, sistema antistatico, versione GAS. Conforme alla direttiva PED. Tipo Brandoni. | Valvola a sfera di tipo wafer e sfera flottante con passaggio pieno. Corpo acciaio al carbonio A105. Sfera in AISI 304. Asta: AISI 316. Sede sfera in PTFE. Stelo antiespulsione. Per flange EN 1092 PN 40. Scartamento non normalizzato. Limiti di impiego -25°C ÷ +150°C. Pmax 40 bar. Disponibile: servocomando o riduttore manuale flottante, sistema antistatico, versione GAS. Conforme alla direttiva PED. Tipo Brandoni. DN 15.
01.411 | 01.411 PN 40 | DN 20 | Valvola a sfera di tipo wafer e sfera flottante con passaggio pieno. Corpo acciaio al carbonio A105. Sfera in AISI 304. Asta: AISI 316. Sede sfera in PTFE. Stelo antiespulsione. Per flange EN 1092 PN 40. Scartamento non normalizzato. Limiti di impiego -25°C ÷ +150°C. Pmax 40 bar. Disponibile: servocomando o riduttore manuale flottante, sistema antistatico, versione GAS. Conforme alla direttiva PED. Tipo Brandoni. | Valvola a sfera di tipo wafer e sfera flottante con passaggio pieno. Corpo acciaio al carbonio A105. Sfera in AISI 304. Asta: AISI 316. Sede sfera in PTFE. Stelo antiespulsione. Per flange EN 1092 PN 40. Scartamento non normalizzato. Limiti di impiego -25°C ÷ +150°C. Pmax 40 bar. Disponibile: servocomando o riduttore manuale flottante, sistema antistatico, versione GAS. Conforme alla direttiva PED. Tipo Brandoni. DN 20.
01.411 | 01.411 PN 40 | DN 25 | Valvola a sfera di tipo wafer e sfera flottante con passaggio pieno. Corpo acciaio al carbonio A105. Sfera in AISI 304. Asta: AISI 316. Sede sfera in PTFE. Stelo antiespulsione. Per flange EN 1092 PN 40. Scartamento non normalizzato. Limiti di impiego -25°C ÷ +150°C. Pmax 40 bar. Disponibile: servocomando o riduttore manuale flottante, sistema antistatico, versione GAS. Conforme alla direttiva PED. Tipo Brandoni. | Valvola a sfera di tipo wafer e sfera flottante con passaggio pieno. Corpo acciaio al carbonio A105. Sfera in AISI 304. Asta: AISI 316. Sede sfera in PTFE. Stelo antiespulsione. Per flange EN 1092 PN 40. Scartamento non normalizzato. Limiti di impiego -25°C ÷ +150°C. Pmax 40 bar. Disponibile: servocomando o riduttore manuale flottante, sistema antistatico, versione GAS. Conforme alla direttiva PED. Tipo Brandoni. DN 25.
01.411 | 01.411 PN 40 | DN 32 | Valvola a sfera di tipo wafer e sfera flottante con passaggio pieno. Corpo acciaio al carbonio A105. Sfera in AISI 304. Asta: AISI 316. Sede sfera in PTFE. Stelo antiespulsione. Per flange EN 1092 PN 40. Scartamento non normalizzato. Limiti di impiego -25°C ÷ +150°C. Pmax 40 bar. Disponibile: servocomando o riduttore manuale flottante, sistema antistatico, versione GAS. Conforme alla direttiva PED. Tipo Brandoni. | Valvola a sfera di tipo wafer e sfera flottante con passaggio pieno. Corpo acciaio al carbonio A105. Sfera in AISI 304. Asta: AISI 316. Sede sfera in PTFE. Stelo antiespulsione. Per flange EN 1092 PN 40. Scartamento non normalizzato. Limiti di impiego -25°C ÷ +150°C. Pmax 40 bar. Disponibile: servocomando o riduttore manuale flottante, sistema antistatico, versione GAS. Conforme alla direttiva PED. Tipo Brandoni. DN 32.
01.411 | 01.411 PN 40 | DN 40 | Valvola a sfera di tipo wafer e sfera flottante con passaggio pieno. Corpo acciaio al carbonio A105. Sfera in AISI 304. Asta: AISI 316. Sede sfera in PTFE. Stelo antiespulsione. Per flange EN 1092 PN 40. Scartamento non normalizzato. Limiti di impiego -25°C ÷ +150°C. Pmax 40 bar. Disponibile: servocomando o riduttore manuale flottante, sistema antistatico, versione GAS. Conforme alla direttiva PED. Tipo Brandoni. | Valvola a sfera di tipo wafer e sfera flottante con passaggio pieno. Corpo acciaio al carbonio A105. Sfera in AISI 304. Asta: AISI 316. Sede sfera in PTFE. Stelo antiespulsione. Per flange EN 1092 PN 40. Scartamento non normalizzato. Limiti di impiego -25°C ÷ +150°C. Pmax 40 bar. Disponibile: servocomando o riduttore manuale flottante, sistema antistatico, versione GAS. Conforme alla direttiva PED. Tipo Brandoni. DN 40.
01.411 | 01.411 PN 40 | DN 50 | Valvola a sfera di tipo wafer e sfera flottante con passaggio pieno. Corpo acciaio al carbonio A105. Sfera in AISI 304. Asta: AISI 316. Sede sfera in PTFE. Stelo antiespulsione. Per flange EN 1092 PN 40. Scartamento non normalizzato. Limiti di impiego -25°C ÷ +150°C. Pmax 40 bar. Disponibile: servocomando o riduttore manuale flottante, sistema antistatico, versione GAS. Conforme alla direttiva PED. Tipo Brandoni. | Valvola a sfera di tipo wafer e sfera flottante con passaggio pieno. Corpo acciaio al carbonio A105. Sfera in AISI 304. Asta: AISI 316. Sede sfera in PTFE. Stelo antiespulsione. Per flange EN 1092 PN 40. Scartamento non normalizzato. Limiti di impiego -25°C ÷ +150°C. Pmax 40 bar. Disponibile: servocomando o riduttore manuale flottante, sistema antistatico, versione GAS. Conforme alla direttiva PED. Tipo Brandoni. DN 50.
01.411 | 01.411 PN 40 | DN 65 | Valvola a sfera di tipo wafer e sfera flottante con passaggio pieno. Corpo acciaio al carbonio A105. Sfera in AISI 304. Asta: AISI 316. Sede sfera in PTFE. Stelo antiespulsione. Per flange EN 1092 PN 40. Scartamento non normalizzato. Limiti di impiego -25°C ÷ +150°C. Pmax 40 bar. Disponibile: servocomando o riduttore manuale flottante, sistema antistatico, versione GAS. Conforme alla direttiva PED. Tipo Brandoni. | Valvola a sfera di tipo wafer e sfera flottante con passaggio pieno. Corpo acciaio al carbonio A105. Sfera in AISI 304. Asta: AISI 316. Sede sfera in PTFE. Stelo antiespulsione. Per flange EN 1092 PN 40. Scartamento non normalizzato. Limiti di impiego -25°C ÷ +150°C. Pmax 40 bar. Disponibile: servocomando o riduttore manuale flottante, sistema antistatico, versione GAS. Conforme alla direttiva PED. Tipo Brandoni. DN 65
01.411 | 01.411 PN 40 | DN 80 | Valvola a sfera di tipo wafer e sfera flottante con passaggio pieno. Corpo acciaio al carbonio A105. Sfera in AISI 304. Asta: AISI 316. Sede sfera in PTFE. Stelo antiespulsione. Per flange EN 1092 PN 40. Scartamento non normalizzato. Limiti di impiego -25°C ÷ +150°C. Pmax 40 bar. Disponibile: servocomando o riduttore manuale flottante, sistema antistatico, versione GAS. Conforme alla direttiva PED. Tipo Brandoni. | Valvola a sfera di tipo wafer e sfera flottante con passaggio pieno. Corpo acciaio al carbonio A105. Sfera in AISI 304. Asta: AISI 316. Sede sfera in PTFE. Stelo antiespulsione. Per flange EN 1092 PN 40. Scartamento non normalizzato. Limiti di impiego -25°C ÷ +150°C. Pmax 40 bar. Disponibile: servocomando o riduttore manuale flottante, sistema antistatico, versione GAS. Conforme alla direttiva PED. Tipo Brandoni. DN 80.
01.411 | 01.411 PN 40 | DN 100 | Valvola a sfera di tipo wafer e sfera flottante con passaggio pieno. Corpo acciaio al carbonio A105. Sfera in AISI 304. Asta: AISI 316. Sede sfera in PTFE. Stelo antiespulsione. Per flange EN 1092 PN 40. Scartamento non normalizzato. Limiti di impiego -25°C ÷ +150°C. Pmax 40 bar. Disponibile: servocomando o riduttore manuale flottante, sistema antistatico, versione GAS. Conforme alla direttiva PED. Tipo Brandoni. | Valvola a sfera di tipo wafer e sfera flottante con passaggio pieno. Corpo acciaio al carbonio A105. Sfera in AISI 304. Asta: AISI 316. Sede sfera in PTFE. Stelo antiespulsione. Per flange EN 1092 PN 40. Scartamento non normalizzato. Limiti di impiego -25°C ÷ +150°C. Pmax 40 bar. Disponibile: servocomando o riduttore manuale flottante, sistema antistatico, versione GAS. Conforme alla direttiva PED. Tipo Brandoni. DN 100.
01.411 | 01.411 PN 40 | DN 125 | Valvola a sfera di tipo wafer e sfera flottante con passaggio pieno. Corpo acciaio al carbonio A105. Sfera in AISI 304. Asta: AISI 316. Sede sfera in PTFE. Stelo antiespulsione. Per flange EN 1092 PN 40. Scartamento non normalizzato. Limiti di impiego -25°C ÷ +150°C. Pmax 40 bar. Disponibile: servocomando o riduttore manuale flottante, sistema antistatico, versione GAS. Conforme alla direttiva PED. Tipo Brandoni. | Valvola a sfera di tipo wafer e sfera flottante con passaggio pieno. Corpo acciaio al carbonio A105. Sfera in AISI 304. Asta: AISI 316. Sede sfera in PTFE. Stelo antiespulsione. Per flange EN 1092 PN 40. Scartamento non normalizzato. Limiti di impiego -25°C ÷ +150°C. Pmax 40 bar. Disponibile: servocomando o riduttore manuale flottante, sistema antistatico, versione GAS. Conforme alla direttiva PED. Tipo Brandoni. DN 125.
01.411 | 01.411 PN 40 | DN 150 | Valvola a sfera di tipo wafer e sfera flottante con passaggio pieno. Corpo acciaio al carbonio A105. Sfera in AISI 304. Asta: AISI 316. Sede sfera in PTFE. Stelo antiespulsione. Per flange EN 1092 PN 40. Scartamento non normalizzato. Limiti di impiego -25°C ÷ +150°C. Pmax 40 bar. Disponibile: servocomando o riduttore manuale flottante, sistema antistatico, versione GAS. Conforme alla direttiva PED. Tipo Brandoni. | Valvola a sfera di tipo wafer e sfera flottante con passaggio pieno. Corpo acciaio al carbonio A105. Sfera in AISI 304. Asta: AISI 316. Sede sfera in PTFE. Stelo antiespulsione. Per flange EN 1092 PN 40. Scartamento non normalizzato. Limiti di impiego -25°C ÷ +150°C. Pmax 40 bar. Disponibile: servocomando o riduttore manuale flottante, sistema antistatico, versione GAS. Conforme alla direttiva PED. Tipo Brandoni. DN 150.